## 기본사양
모델명 | 냉방능력(정격/최소)(W) | 최대냉방능력(W) | 냉방소비전력(정격/최소)(W) | 정격전압(V,Hz) | 실내기 크기_WxHxD(mm) | 실외기 크기_WxHxD(mm) | 실외기 크기_WxHxD(mm) *배관커버/레그 적용 시 | URL
FQ20FC2EA2 | 8,100 / 2,400 | 10,400 | 2,800 / 310 | 220, 60 | 스탠드 실내기: 350 x 1,795 x 266 | 870x800x320 | 969x800x380 | https://www.lge.co.kr/air-conditioners/fq20fc2ea2
SQ06EA1WCS | 2,300 / 1,100 | 2,300 | 690 / 260 | 220, 60 | 754 x 308 x 189 | 717 x 495 x 230 | 786 x 517 x 282 | https://www.lge.co.kr/air-conditioners/sq06ea1wcs-akor
SQ11EK1WES | 4,200 / 1,280 |  | 1,000 / 174 | 220, 60 | 998 x 330 x 210 | 870 x 650 x 330 | 975 x 672 x 416 | https://www.lge.co.kr/air-conditioners/sq11ek1wes
FQ20VDWHM2 | 8,100 / 1,600 | 10,400 | 2,530 / 320 | 220, 60 | 스탠드 실내기: 350 x 1,820 x 300 | 870 x 800 x 320 | 969 x 800 x 380 | https://www.lge.co.kr/air-conditioners/fq20vdwhm2
FQ20VDWHM2M | 8,100 / 1,600 | 10,400 | 2,530 / 320 | 220, 60 | 스탠드 실내기: 350 x 1,820 x 300 | 870 x 800 x 320 | 969 x 800 x 380 | https://www.lge.co.kr/air-conditioners/fq20vdwhm2m
SQ13EK1WAS | 5,200 / 1,320 |  | 1,420 / 174 | 220, 60 | 998 x 330 x 210 | 870 x 650 x 330 | 975 x 672 x 416 | https://www.lge.co.kr/air-conditioners/sq13ek1was
SQ16EK1WAS | 6,500 / 1,950 |  | 2,050 / 316 | 220, 60 | 998x330x210 | 870x650x330 | 975x672x416 | https://www.lge.co.kr/air-conditioners/sq16ek1was-akor
FQ20VDWHA1 | 8,100 / 1,600 |  | 2,530 / 320 | 220, 60 | 스탠드 실내기: 350 x 1,820 x 300 | 870 x 800 x 320 | 969 x 800 x 380 | https://www.lge.co.kr/air-conditioners/fq20vdwha1
FQ20VDWHA1M | 8,100 / 1,600 |  | 2,530 / 320 | 220, 60 | 스탠드 실내기: 350 x 1,820 x 300 | 870 x 800 x 320 | 969 x 800 x 380 | https://www.lge.co.kr/air-conditioners/fq20vdwha1m
FQ17GU1ED2 | 7,000 / 1,600 | 9,300 | 2,080 / 320 | 220, 60 | 스탠드 실내기: 350 x 1,840 x 295 | 870x650x330 | 975x650x390 | https://www.lge.co.kr/air-conditioners/fq17gu1ed2
FQ17GW1HD2 | 7,000 / 1,600 | 9,300 | 2,350 / 320 | 220, 60 | 스탠드 실내기: 350 x 1,820 x 300 / 754x308x189 | 870 x 650 x 330 | 975 x 650 x 390 | https://www.lge.co.kr/air-conditioners/fq17gw1hd2
SQ07GJ3WES | 2,800 / 971 | 2,800 | 700 / 130 | 220, 60 | 837x308x189 | 770x545x288 | 864x562x362 | https://www.lge.co.kr/air-conditioners/sq07gj3wes-akor
SQ06GJ1WES | 2,300 / 873 | 2,300 | 550 / 130 | 220, 60 | 837x308x189 | 717x495x230 | 786x517x282 | https://www.lge.co.kr/air-conditioners/sq06gj1wes-akor
SQ06GJ1WFS | 2,300 / 873 | 2,300 | 550 / 130 | 220, 60 | 837x308x189 | 717x495x230 | 786x517x282 | https://www.lge.co.kr/air-conditioners/sq06gj1wfs
SQ06GZ1WCS | 2,300 / 789 | 2,300 | 765 / 174 | 220, 60 | 778x277x197 | 660x443x225 | 712x459x276 | https://www.lge.co.kr/air-conditioners/sq06gz1wcs-akor
SQ11GK1WES | 4,200 / 1,280 |  | 1,000 / 174 | 220, 60 | 998 x 330 x 210 | 870 x 650 x 330 | 975 x 672 x 416 | https://www.lge.co.kr/air-conditioners/sq11gk1wes-akor
FQ17GU1ED1 | 7,000 / 1,600 | 7,700 | 2,080 / 320 | 220, 60 | 스탠드 실내기: 350 x 1,840 x 295 | 870x650x330 | 975x650x390 | https://www.lge.co.kr/air-conditioners/fq17gu1ed1
WQ06FCWUS1 | 2,360 / 970 | 2,360 | 990 / 180 | 220, 60 |  |  |  | https://www.lge.co.kr/air-conditioners/wq06fcwus1
FQ17GC1ED2 | 7,000 / 1,600 | 9,300 | 2,350 / 320 | 220, 60 | 스탠드 실내기: 350 x 1,795 x 288 | 870x650x330 | 975x650x390 | https://www.lge.co.kr/air-conditioners/fq17gc1ed2
FQ17GU2ED2 | 7,000 / 1,600 | 9,300 | 2,080 / 320 | 220, 60 | 스탠드 실내기: 350 x 1,840 x 295 | 870x650x330 | 975x650x390 | https://www.lge.co.kr/air-conditioners/fq17gu2ed2
SQ07GS9EES | 2,800 / 965 | 2,800 | 690 / 135 | 220, 60 | 799x307x235 | 770x545x288 | 864x562x362 | https://www.lge.co.kr/air-conditioners/sq07gs9ees-akor
PQ08FDWAS | 3,200 / 1,402 | 3,200 | 1,540 / 521 | 220, 60 |  |  |  | https://www.lge.co.kr/air-conditioners/pq08fdwas-akor
FQ17GC1ED1 | 7,000 / 2,400 | 7,700 | 2,350 / 310 | 220, 60 | 스탠드 실내기: 350 x 1,795 x 288 | 870x650x330 | 975x650x390 | https://www.lge.co.kr/air-conditioners/fq17gc1ed1
SQ10GJ1WAS | 3,900 / 929 | 3,900 | 1,250 / 153 | 220, 60 | 837x308x189 | 717x495x230 | 786x517x282 | https://www.lge.co.kr/air-conditioners/sq10gj1was
FQ18GC3EA2 | 7,200 / 1,600 | 9,500 | 2,400 / 320 | 220, 60 | 스탠드 실내기: 350 x 1,795 x 288 / 754x308x189 | 870x650x330 | 975x650x390 | https://www.lge.co.kr/air-conditioners/fq18gc3ea2
FQ18GC4EA2 | 7,200 / 1,600 | 9,500 | 2,400 / 320 | 220, 60 | 스탠드 실내기: 350 x 1,795 x 320 / 754x308x189 | 870x650x330 | 975x650x390 | https://www.lge.co.kr/air-conditioners/fq18gc4ea2
PQ07FDWDS | 2,800 / 1,402 | 2,800 | 1,260 / 521 | 220, 60 |  |  |  | https://www.lge.co.kr/air-conditioners/pq07fdwds-akor
FQ18GV3EE2 | 7,200 / 1,700 | 9,500 | 1,810 / 280 | 220, 60 | 스탠드 실내기: 350 x 1,840 x 295 / 837x308x189 | 870x800x320 | 969x800x380 | https://www.lge.co.kr/air-conditioners/fq18gv3ee2
FQ18GV6EE2 | 7,200 / 2,800 | 9,500 | 2,050 / 320 | 220, 60 | 스탠드 실내기: 350 x 1,840 x 295 / 799x307x235 | 870x800x320 | 969x800x380 | https://www.lge.co.kr/air-conditioners/fq18gv6ee2
SQ09GK1WES | 3,600 / 1,150 |  | 870 / 156 | 220, 60 | 998x330x210 | 870x650x330 | 975x672x416 | https://www.lge.co.kr/air-conditioners/sq09gk1wes-akor
FQ25GN9BE2 | 9,000 / 2,850 | 11,300 | 2,500 / 290 | 220, 60 | 스탠드 실내기: 380 x 1,915 x 295 / 799x307x235 | 870 x 800 x 320 | 969 x 800 x 380 | https://www.lge.co.kr/air-conditioners/fq25gn9be2
WQ05FCWXS1 | 2,150 / 960 | 2,150 | 990 / 180 | 220, 60 |  |  |  | https://www.lge.co.kr/air-conditioners/wq05fcwxs1
FQ22GV3EA2 | 8,200 / 2,400 | 10,500 | 2,800 / 290 | 220, 60 | 스탠드 실내기: 350 x 1,840 x 295 / 754x308x189 | 870x800x320 | 969x800x380 | https://www.lge.co.kr/air-conditioners/fq22gv3ea2
FQ18GV3EK2 | 7,200 / 1,600 | 9,500 | 2,100 / 310 | 220, 60 | 스탠드 실내기: 350 x 1,840 x 295 / 754x308x189 | 870x650x330 | 975x650x390 | https://www.lge.co.kr/air-conditioners/fq18gv3ek2
FQ17GC3ED2 | 7,000 / 1,600 | 9,300 | 2,350 / 320 | 220, 60 | 스탠드 실내기: 350 x 1,795 x 288 / 754x308x189 | 870x650x330 | 975x650x390 | https://www.lge.co.kr/air-conditioners/fq17gc3ed2
FQ17GU2ED1 | 7,000 / 1,600 | 7,700 | 2,080 / 320 | 220, 60 | 스탠드 실내기: 350 x 1,840 x 295 | 870x650x330 | 975x650x390 | https://www.lge.co.kr/air-conditioners/fq17gu2ed1
FQ18GN9BE2 | 7,200 / 2,800 | 9,500 | 2,050 / 290 | 220, 60 | 스탠드 실내기: 380 x 1,915 x 295 / 799x307x235 | 870 x 800 x 320 | 969 x 800 x 380 | https://www.lge.co.kr/air-conditioners/fq18gn9be2
SQ09GJ1WAS | 3,600 / 984 | 3,600 | 1,150 / 150 | 220, 60 | 837x308x189 | 717x495x230 | 786x517x282 | https://www.lge.co.kr/air-conditioners/sq09gj1was-akor
FQ20FV6ED2 | 8,200 / 1,700 | 10,400 | 2,400 / 310 | 220, 60 | 스탠드 실내기: 350 x 1,840 x 295 | 870x800x320 | 969x800x380 | https://www.lge.co.kr/air-conditioners/fq20fv6ed2
SW09FS1EES | 3,600 / 1,300 |  | 810 / 185 | 220, 60 | 1,050x307x235 | 870x650x330 | 975x672x416 | https://www.lge.co.kr/air-conditioners/sw09fs1ees-akor
FQ25FN5BA2 | 9,000 / 2,450 | 11,300 | 2,280 / 300 | 220, 60 | 스탠드 실내기: 380 x 1,915 x 295 / 754x308x189 | 870 x 800 x 320 | 975 x 650 x 390 | https://www.lge.co.kr/air-conditioners/fq25fn5ba2
FQ22GV6EA2 | 8,200 / 2,850 | 10,500 | 2,500 / 360 | 220, 60 | 스탠드 실내기: 350 x 1,840 x 295 / 799x307x235 | 870x800x320 | 969x800x380 | https://www.lge.co.kr/air-conditioners/fq22gv6ea2
SW07GK1WES | 2,700 / 1,300 |  | 590 / 200 | 220, 60 | 998x330x210 | 870x650x330 | 975x672x416 | https://www.lge.co.kr/air-conditioners/sw07gk1wes-akor
FQ17GC4ED2 | 7,000 / 1,600 | 9,300 | 2,350 / 320 | 220, 60 | 스탠드 실내기: 350 x 1,795 x 320 / 754x308x189 | 870x650x330 | 975x650x390 | https://www.lge.co.kr/air-conditioners/fq17gc4ed2
SW13GK1WAS | 5,200 / 1,500 |  | 1,440 / 210 | 220, 60 | 998x330x210 | 870x650x330 | 975x672x416 | https://www.lge.co.kr/air-conditioners/sw13gk1was-akor
FQ17GV5EN2 | 7,000 / 1,600 | 9,300 | 2,070 / 310 | 220, 60 | 스탠드 실내기: 350 x 1,840 x 295 / 799x307x235 | 870x650x330 | 975x650x390 | https://www.lge.co.kr/air-conditioners/fq17gv5en2
WQ05FEWWS1 | 2,150 / 960 | 2,150 | 990 / 180 | 220, 60 |  |  |  | https://www.lge.co.kr/air-conditioners/wq05fewws1
FQ16FV6ED2 | 7,200 / 1,600 | 8,800 | 2,100 / 310 | 220, 60 | 스탠드 실내기: 350 x 1,840 x 295 | 870x650x330 | 975x650x390 | https://www.lge.co.kr/air-conditioners/fq16fv6ed2
FW18EV3EA1 | 7,200 / 2,150 |  | 2,080 / 300 | 220, 60 | 스탠드 실내기: 350 x 1,840 x 295 | 870 x 800 x 320 | 969 x 800 x 380 | https://www.lge.co.kr/air-conditioners/fw18ev3ea1
PQ08FDBAS | 3,200 / 1,402 | 3,200 | 1,540 / 521 | 220, 60 |  |  |  | https://www.lge.co.kr/air-conditioners/pq08fdbas-akor
FQ18GN7BA2 | 7,200 / 2,800 | 9,500 | 1,830 / 350 | 220, 60 | 스탠드 실내기: 380 x 1,915 x 295 / 799x307x235 | 870 x 800 x 320 | 969 x 800 x 380 | https://www.lge.co.kr/air-conditioners/fq18gn7ba2
SW16FK1WBS | 6,500 / 1,650 |  | 2,010 / 292 | 220, 60 | 998x330x210 | 870x800x320 | 972x832x390 | https://www.lge.co.kr/air-conditioners/sw16fk1wbs-akor
FQ22GU2EA2 | 8,200 / 2,400 | 10,500 | 2,800 / 300 | 220, 60 | 스탠드 실내기: 350 x 1,840 x 295 / 754x308x189 | 870x800x320 | 969x800x380 | https://www.lge.co.kr/air-conditioners/fq22gu2ea2
FQ19FU1ED2 | 7,700 / 1,700 | 10,000 | 2,300 / 325 | 220, 60 | 스탠드 실내기: 350 x 1,840 x 295 | 870x800x320 | 969x800x380 | https://www.lge.co.kr/air-conditioners/fq19fu1ed2
FQ19GU1ED2 | 7,700 / 1,700 | 10,000 | 2,630 / 325 | 220, 60 | 스탠드 실내기: 350 x 1,840 x 295 / 754x308x189 | 870x800x320 | 969x800x380 | https://www.lge.co.kr/air-conditioners/fq19gu1ed2
FQ17GV3EN2 | 7,000 / 1,600 | 9,300 | 2,070 / 310 | 220, 60 | 스탠드 실내기: 350 x 1,840 x 295 / 754x308x189 | 870x650x330 | 975x650x390 | https://www.lge.co.kr/air-conditioners/fq17gv3en2
SQ07GS8EAS | 2,800 / 975 | 2,800 | 820 / 162 | 220, 60 | 799x307x235 | 717x495x230 | 786x517x282 | https://www.lge.co.kr/air-conditioners/sq07gs8eas-akor
FQ25GN9HE2 | 9,000 / 2,850 | 11,300 | 2,500 / 290 | 220, 60 | 스탠드 실내기: 380 x 1,915 x 295 / 799x307x235 | 870 x 800 x 320 | 969 x 800 x 380 | https://www.lge.co.kr/air-conditioners/fq25gn9he2
SQ07GJ1WES | 2,800 / 971 | 2,800 | 700 / 130 | 220, 60 | 837x308x189 | 770x545x288 | 864x562x362 | https://www.lge.co.kr/air-conditioners/sq07gj1wes-akor
FQ18FU1EA2 | 7,200 / 1,600 | 9,500 | 2,200 / 320 | 220, 60 | 스탠드 실내기: 350 x 1,840 x 295 | 870x650x330 | 975x650x390 | https://www.lge.co.kr/air-conditioners/fq18fu1ea2
SQ07GS7EAS | 2,800 / 975 | 2,800 | 820 / 162 | 220, 60 | 799x307x235 | 717x495x230 | 786x517x282 | https://www.lge.co.kr/air-conditioners/sq07gs7eas-akor
FQ18GN9HE2 | 7,200 / 2,800 | 9,500 | 2,050 / 290 | 220, 60 | 스탠드 실내기: 380 x 1,915 x 295 / 799x307x235 | 870 x 800 x 320 | 969 x 800 x 380 | https://www.lge.co.kr/air-conditioners/fq18gn9he2
SQ16GK1WAS | 6,500 / 1,950 |  | 2,050 / 316 | 220, 60 | 998x330x210 | 870x650x330 | 975x672x416 | https://www.lge.co.kr/air-conditioners/sq16gk1was-akor
FQ17GV6EN2 | 7,000 / 1,600 | 9,300 | 2,070 / 310 | 220, 60 | 스탠드 실내기: 350 x 1,840 x 295 / 799x307x235 | 870x650x330 | 975x650x390 | https://www.lge.co.kr/air-conditioners/fq17gv6en2
FQ18FV6ES2 | 7,200 / 1,600 | 9,500 | 2,100 / 310 | 220, 60 | 스탠드 실내기: 350 x 1,840 x 295 | 870x650x330 | 975x650x390 | https://www.lge.co.kr/air-conditioners/fq18fv6es2
FQ17GC1EX1 | 7,000 / 2,400 | 7,700 | 2,350 / 310 | 220, 60 | 스탠드 실내기: 350 x 1,795 x 288 | 870x650x330 | 975x650x390 | https://www.lge.co.kr/air-conditioners/fq17gc1ex1
SQ13GK1WAS | 5,200 / 1,320 |  | 1,420 / 174 | 220, 60 | 998 x 330 x 210 | 870 x 650 x 330 | 975 x 672 x 416 | https://www.lge.co.kr/air-conditioners/sq13gk1was-akor
FQ25FN5HA2 | 9,000 / 2,450 | 11,300 | 2,280 / 300 | 220, 60 | 스탠드 실내기: 380 x 1,915 x 295 / 754x308x189 | 870 x 800 x 320 | 975 x 650 x 390 | https://www.lge.co.kr/air-conditioners/fq25fn5ha2
FQ18GN9BA2 | 7,200 / 2,800 | 9,500 | 1,830 / 350 | 220, 60 | 스탠드 실내기: 380 x 1,915 x 295 / 799x307x235 | 870 x 800 x 320 | 969 x 800 x 380 | https://www.lge.co.kr/air-conditioners/fq18gn9ba2
FQ18GN7HA2 | 7,200 / 2,800 | 9,500 | 1,830 / 350 | 220, 60 | 스탠드 실내기: 380 x 1,915 x 295 / 799x307x235 | 870 x 800 x 320 | 969 x 800 x 380 | https://www.lge.co.kr/air-conditioners/fq18gn7ha2
SW07GJ1WAS | 2,800 / 808 |  | 740 / 144 | 220, 60 | 837x308x189 | 717x495x230 | 837x536x317 | https://www.lge.co.kr/air-conditioners/sw07gj1was-akor
SW11GK1WAS | 4,700 / 1,490 |  | 1,250 / 210 | 220, 60 | 998x330x210 | 870x650x330 | 975x672x416 | https://www.lge.co.kr/air-conditioners/sw11gk1was-akor
FQ18GU2EA2 | 7,200 / 1,600 | 9,500 | 2,200 / 320 | 220, 60 | 스탠드 실내기: 350 x 1,840 x 295 / 754x308x189 | 870x650x330 | 975x650x390 | https://www.lge.co.kr/air-conditioners/fq18gu2ea2
FQ18GV5EK2 | 7,200 / 1,600 | 9,500 | 2,100 / 310 | 220, 60 | 스탠드 실내기: 350 x 1,840 x 295 / 799x307x235 | 870x650x330 | 975x650x390 | https://www.lge.co.kr/air-conditioners/fq18gv5ek2
FQ22GN9BE2 | 8,200 / 2,850 | 10,500 | 2,200 / 290 | 220, 60 | 스탠드 실내기: 380 x 1,915 x 295 / 799x307x235 | 870 x 800 x 320 | 969 x 800 x 380 | https://www.lge.co.kr/air-conditioners/fq22gn9be2
FQ18GU1EA2 | 7,200 / 1,600 | 9,500 | 2,200 / 320 | 220, 60 | 스탠드 실내기: 350 x 1,840 x 295 / 754x308x189 | 870x650x330 | 975x650x390 | https://www.lge.co.kr/air-conditioners/fq18gu1ea2
SW09GK1WAS | 3,600 / 1,090 |  | 1,130 / 156 | 220, 60 | 998x330x210 | 770x545x288 | 864x562x362 | https://www.lge.co.kr/air-conditioners/sw09gk1was-akor
SW07FK1WBS | 3,000 / 1,090 |  | 850 / 156 | 220, 60 | 998x330x210 | 770x545x288 | 864x562x362 | https://www.lge.co.kr/air-conditioners/sw07fk1wbs-akor
FQ18GC1EA2 | 7,200 / 1,600 | 9,500 | 2,400 / 320 | 220, 60 | 스탠드 실내기: 350 x 1,795 x 288 / 754x308x189 | 870x650x330 | 975x650x390 | https://www.lge.co.kr/air-conditioners/fq18gc1ea2
FQ18GC2EA2 | 7,200 / 1,600 | 9,500 | 2,400 / 320 | 220, 60 | 스탠드 실내기: 350 x 1,795 x 320 / 754x308x189 | 870x650x330 | 975x650x390 | https://www.lge.co.kr/air-conditioners/fq18gc2ea2
FQ18GW1HR2 | 7,200 / 1,600 | 9,500 | 2,400 / 320 | 220, 60 | 스탠드 실내기: 350 x 1,820 x 300 / 754x308x189 | 870 x 650 x 330 | 975 x 650 x 390 | https://www.lge.co.kr/air-conditioners/fq18gw1hr2
FQ18GV3BK2 | 7,200 / 1,600 | 9,500 | 2,100 / 310 | 220, 60 | 스탠드 실내기: 350 x 1,840 x 295 / 754x308x189 | 870x650x330 | 975x650x390 | https://www.lge.co.kr/air-conditioners/fq18gv3bk2
FQ17GV4EN2 | 7,000 / 1,600 | 9,300 | 2,070 / 310 | 220, 60 | 스탠드 실내기: 350 x 1,840 x 295 / 754x308x189 | 870x650x330 | 975x650x390 | https://www.lge.co.kr/air-conditioners/fq17gv4en2
FQ18GN9HA2 | 7,200 / 2,800 | 9,500 | 1,830 / 350 | 220, 60 | 스탠드 실내기: 380 x 1,915 x 295 / 799x307x235 | 870 x 800 x 320 | 969 x 800 x 380 | https://www.lge.co.kr/air-conditioners/fq18gn9ha2
FQ22GN9HE2 | 8,200 / 2,850 | 10,500 | 2,200 / 290 | 220, 60 | 스탠드 실내기: 380 x 1,915 x 295 / 799x307x235 | 870 x 800 x 320 | 969 x 800 x 380 | https://www.lge.co.kr/air-conditioners/fq22gn9he2
FQ20GC2EA2 | 8,100 / 2,400 | 10,400 | 2,800 / 310 | 220, 60 | 스탠드 실내기: 350 x 1,795 x 320 / 754x308x189 | 870x800x320 | 969x800x380 | https://www.lge.co.kr/air-conditioners/fq20gc2ea2
FQ18GV4EK2 | 7,200 / 1,600 | 9,500 | 2,100 / 310 | 220, 60 | 스탠드 실내기: 350 x 1,840 x 295 / 754x308x189 | 870x650x330 | 975x650x390 | https://www.lge.co.kr/air-conditioners/fq18gv4ek2
FQ18GV6EK2 | 7,200 / 1,600 | 9,500 | 2,100 / 310 | 220, 60 | 스탠드 실내기: 350 x 1,840 x 295 / 799x307x235 | 870x650x330 | 975x650x390 | https://www.lge.co.kr/air-conditioners/fq18gv6ek2
FQ18GC1EU2 | 7,200 / 1,600 | 9,500 | 2,400 / 320 | 220, 60 | 스탠드 실내기: 350 x 1,795 x 288 / 754x308x189 | 870x650x330 | 975x650x390 | https://www.lge.co.kr/air-conditioners/fq18gc1eu2
FQ17GC3EC2 | 7,000 / 1,600 | 9,300 | 2,350 / 320 | 220, 60 | 스탠드 실내기: 350 x 1,795 x 288 / 754x308x189 | 870x650x330 | 975x650x390 | https://www.lge.co.kr/air-conditioners/fq17gc3ec2
FQ18GV5BK2 | 7,200 / 1,600 | 9,500 | 2,100 / 310 | 220, 60 | 스탠드 실내기: 350 x 1,840 x 295 / 799x307x235 | 870x650x330 | 975x650x390 | https://www.lge.co.kr/air-conditioners/fq18gv5bk2
FQ17GU1BC2 | 7,000 / 1,600 | 9,300 | 2,080 / 320 | 220, 60 | 스탠드 실내기: 350 x 1,840 x 295 / 754x308x189 | 870x650x330 | 975x650x390 | https://www.lge.co.kr/air-conditioners/fq17gu1bc2
FQ18GN5BK2 | 7,200 / 1,700 | 9,500 | 1,830 / 310 | 220, 60 | 스탠드 실내기: 380 x 1,915 x 295 / 799x307x235 | 870 x 650 x 330 | 975 x 650 x 390 | https://www.lge.co.kr/air-conditioners/fq18gn5bk2
FQ18GV6BK2 | 7,200 / 1,600 | 9,500 | 2,100 / 310 | 220, 60 | 스탠드 실내기: 350 x 1,840 x 295 / 799x307x235 | 870x650x330 | 975x650x390 | https://www.lge.co.kr/air-conditioners/fq18gv6bk2
FQ18GC2EU2 | 7,200 / 1,600 | 9,500 | 2,400 / 320 | 220, 60 | 스탠드 실내기: 350 x 1,795 x 320 / 754x308x189 | 870x650x330 | 975x650x390 | https://www.lge.co.kr/air-conditioners/fq18gc2eu2
FQ18GN5HK2 | 7,200 / 1,700 | 9,500 | 1,830 / 310 | 220, 60 | 스탠드 실내기: 380 x 1,915 x 295 / 799x307x235 | 870 x 650 x 330 | 975 x 650 x 390 | https://www.lge.co.kr/air-conditioners/fq18gn5hk2
FQ17FN5BD2 | 7,000 / 1,700 |  | 1,800 / 310 | 220, 60 | 스탠드 실내기: 380 x 1,915 x 295 / 754x308x189 | 870 x 650 x 330 | 975 x 650 x 390 | https://www.lge.co.kr/air-conditioners/fq17fn5bd2
FQ17GC2EC2 | 7,000 / 1,600 | 9,300 | 2,350 / 320 | 220, 60 | 스탠드 실내기: 350 x 1,795 x 320 / 754x308x189 | 870x650x330 | 975x650x390 | https://www.lge.co.kr/air-conditioners/fq17gc2ec2
FQ18GN7BP2 | 7,200 / 1,700 | 9,500 | 1,830 / 310 | 220, 60 | 스탠드 실내기: 380 x 1,915 x 295 / 799x307x235 | 870 x 650 x 330 | 975 x 650 x 390 | https://www.lge.co.kr/air-conditioners/fq18gn7bp2
SQ06EJ1WES | 2,300 / 854 | 2,300 | 510 / 123 | 220, 60 | 837 x 308 x 189 | 770 x 545 x 288 | 864 x 562 x 362 | https://www.lge.co.kr/air-conditioners/sq06ej1wes
FW20HDNBM2 | 8,100 / 1,900 | 10,400 | 2,390 / 360 | 220, 60 | 스탠드 실내기: 380 x 1,915 x 295 | 870 x 800 x 320 | 969 x 800 x 380 | https://www.lge.co.kr/air-conditioners/fw20hdnbm2
FQ18HDWHN2 | 7,200 / 1,600 | 9,500 | 2,200 / 320 | 220, 60 | 스탠드 실내기: 350 x 1,820 x 300 | 870 x 650 x 330 | 975 x 650 x 390 | https://www.lge.co.kr/air-conditioners/fq18hdwhn2
FW16HDWWA1 | 6,500 / 1,800 |  | 2,200 / 360 | 220, 60 | 스탠드 실내기: 350 x 1,820 x 300 | 870 x 800 x 320 | 969 x 800 x 380 | https://www.lge.co.kr/air-conditioners/fw16hdwwa1
FQ17HDWHM2 | 7,000 / 1,600 | 9,300 | 2,080 / 320 | 220, 60 | 스탠드 실내기: 350 x 1,820 x 300 | 870 x 650 x 330 | 975 x 650 x 390 | https://www.lge.co.kr/air-conditioners/fq17hdwhm2
FQ17HDKHM2 | 7,000 / 1,600 | 9,300 | 2,080 / 320 | 220, 60 | 스탠드 실내기: 350 x 1,820 x 300 | 870 x 650 x 330 | 975 x 650 x 390 | https://www.lge.co.kr/air-conditioners/fq17hdkhm2
FQ17HDKHC1 | 7,000 / 1,600 |  | 2,080 / 320 | 220, 60 | 스탠드 실내기: 350 x 1,820 x 300 | 870 x 650 x 330 | 975 x 650 x 390 | https://www.lge.co.kr/air-conditioners/fq17hdkhc1
SQ06FA1WDS | 2,300 / 1,100 | 2,300 | 690 / 260 | 220, 60 | 754 x 308 x 189 | 717 x 495 x 230 | 786 x 517 x 282 | https://www.lge.co.kr/air-conditioners/sq06fa1wds-akor
FW16FC1EU2 | 6,500 / 2,080 | 8,800 | 1,850 / 290 | 220, 60 | 스탠드 실내기: 350 x 1,795 x 266 | 870 x 800 x 320 | 969 x 800 x 380 | https://www.lge.co.kr/air-conditioners/fw16fc1eu2
SQ09EJ1WAS | 3,600 / 984 |  | 1,150 / 150 | 220, 60 | 837x308x189 | 717x495x230 | 786x517x282 | https://www.lge.co.kr/air-conditioners/sq09ej1was-akor
FW16FC1EA2 | 6,500 / 2,080 | 8,800 | 1,850 / 290 | 220, 60 | 스탠드 실내기: 350 x 1,795 x 266 | 870 x 800 x 320 | 969 x 800 x 380 | https://www.lge.co.kr/air-conditioners/fw16fc1ea2
FQ17GU1EN2 | 7,000 / 1,600 | 9,300 | 2,080 / 320 | 220, 60 | 스탠드 실내기: 350 x 1,840 x 295 / 754x308x189 | 870x650x330 | 975x650x390 | https://www.lge.co.kr/air-conditioners/fq17gu1en2
FQ17GU1BM2 | 7,000 / 1,600 | 9,300 | 2,080 / 320 | 220, 60 | 스탠드 실내기: 350 x 1,840 x 295 / 754x308x189 | 870x650x330 | 975x650x390 | https://www.lge.co.kr/air-conditioners/fq17gu1bm2
FQ17GU2EN2 | 7,000 / 1,600 | 9,300 | 2,080 / 320 | 220, 60 | 스탠드 실내기: 350 x 1,840 x 295 / 754x308x189 | 870x650x330 | 975x650x390 | https://www.lge.co.kr/air-conditioners/fq17gu2en2
FQ18GU1EK2 | 7,200 / 1,600 | 9,500 | 2,200 / 320 | 220, 60 | 스탠드 실내기: 350 x 1,840 x 295 / 754x308x189 | 870x650x330 | 975x650x390 | https://www.lge.co.kr/air-conditioners/fq18gu1ek2
FQ18GU2EK2 | 7,200 / 1,600 | 9,500 | 2,200 / 320 | 220, 60 | 스탠드 실내기: 350 x 1,840 x 295 / 754x308x189 | 870x650x330 | 975x650x390 | https://www.lge.co.kr/air-conditioners/fq18gu2ek2
FQ18GK1HK2 | 7,200 / 1,600 | 9,500 | 2,400 / 320 | 220, 60 | 스탠드 실내기: 350 x 1,820 x 300 / 754x308x189 | 870 x 650 x 330 | 975 x 650 x 390 | https://www.lge.co.kr/air-conditioners/fq18gk1hk2
FQ18GK1HL2 | 7,200 / 1,600 | 9,500 | 2,400 / 320 | 220, 60 | 스탠드 실내기: 350 x 1,820 x 300 / 754x308x189 | 870 x 650 x 330 | 975 x 650 x 390 | https://www.lge.co.kr/air-conditioners/fq18gk1hl2
FQ18GC1EK2 | 7,200 / 1,600 | 9,500 | 2,400 / 320 | 220, 60 | 스탠드 실내기: 350 x 1,795 x 288 / 754x308x189 | 870x650x330 | 975x650x390 | https://www.lge.co.kr/air-conditioners/fq18gc1ek2
FQ18GC1ER2 | 7,200 / 1,600 | 9,500 | 2,400 / 320 | 220, 60 | 스탠드 실내기: 350 x 1,795 x 288 / 754x308x189 | 870x650x330 | 975x650x390 | https://www.lge.co.kr/air-conditioners/fq18gc1er2
FQ18GC2EK2 | 7,200 / 1,600 | 9,500 | 2,400 / 320 | 220, 60 | 스탠드 실내기: 350 x 1,795 x 320 / 754x308x189 | 870x650x330 | 975x650x390 | https://www.lge.co.kr/air-conditioners/fq18gc2ek2
FQ18GC2ER2 | 7,200 / 1,600 | 9,500 | 2,400 / 320 | 220, 60 | 스탠드 실내기: 350 x 1,795 x 320 / 754x308x189 | 870x650x330 | 975x650x390 | https://www.lge.co.kr/air-conditioners/fq18gc2er2
FQ18GC3EK2 | 7,200 / 1,600 | 9,500 | 2,400 / 320 | 220, 60 | 스탠드 실내기: 350 x 1,795 x 288 / 754x308x189 | 870x650x330 | 975x650x390 | https://www.lge.co.kr/air-conditioners/fq18gc3ek2
FQ18GC4EK2 | 7,200 / 1,600 | 9,500 | 2,400 / 320 | 220, 60 | 스탠드 실내기: 350 x 1,795 x 320 / 754x308x189 | 870x650x330 | 975x650x390 | https://www.lge.co.kr/air-conditioners/fq18gc4ek2
FQ17FN5BN2 | 7,000 / 1,700 |  | 1,800 / 310 | 220, 60 | 스탠드 실내기: 380 x 1,915 x 295 / 754x308x189 | 870 x 650 x 330 | 975 x 650 x 390 | https://www.lge.co.kr/air-conditioners/fq17fn5bn2
FQ17GU1EN1 | 7,000 / 1,600 | 7,700 | 2,080 / 320 | 220, 60 | 스탠드 실내기: 350 x 1,840 x 295 | 870x650x330 | 975x650x390 | https://www.lge.co.kr/air-conditioners/fq17gu1en1
FQ17GU2EN1 | 7,000 / 1,600 | 7,700 | 2,080 / 320 | 220, 60 | 스탠드 실내기: 350 x 1,840 x 295 | 870x650x330 | 975x650x390 | https://www.lge.co.kr/air-conditioners/fq17gu2en1
FQ17GC1EN1 | 7,000 / 2,400 | 7,700 | 2,350 / 310 | 220, 60 | 스탠드 실내기: 350 x 1,795 x 288 | 870x650x330 | 975x650x390 | https://www.lge.co.kr/air-conditioners/fq17gc1en1
FQ17GC1EY1 | 7,000 / 2,400 | 7,700 | 2,350 / 310 | 220, 60 | 스탠드 실내기: 350 x 1,795 x 288 | 870x650x330 | 975x650x390 | https://www.lge.co.kr/air-conditioners/fq17gc1ey1
FQ25GN9BK2 | 9,000 / 1,700 | 11,300 | 2,350 / 280 | 220, 60 | 스탠드 실내기: 380 x 1,915 x 295 / 799x307x235 | 870 x 800 x 320 | 969 x 800 x 380 | https://www.lge.co.kr/air-conditioners/fq25gn9bk2
FQ18GK1HA2 | 7,200 / 1,600 | 9,500 | 2,400 / 320 | 220, 60 | 스탠드 실내기: 350 x 1,820 x 300 / 754x308x189 | 870 x 650 x 330 | 975 x 650 x 390 | https://www.lge.co.kr/air-conditioners/fq18gk1ha2
FQ18GK1HS2 | 7,200 / 1,600 | 9,500 | 2,400 / 320 | 220, 60 | 스탠드 실내기: 350 x 1,820 x 300 / 754x308x189 | 870 x 650 x 330 | 975 x 650 x 390 | https://www.lge.co.kr/air-conditioners/fq18gk1hs2
FQ17GK1HC2 | 7,000 / 1,600 | 9,300 | 2,350 / 320 | 220, 60 | 스탠드 실내기: 350 x 1,820 x 300 / 754x308x189 | 870 x 650 x 330 | 975 x 650 x 390 | https://www.lge.co.kr/air-conditioners/fq17gk1hc2
FQ17GC1EC2 | 7,000 / 1,600 | 9,300 | 2,350 / 320 | 220, 60 | 스탠드 실내기: 350 x 1,795 x 288 / 754x308x189 | 870x650x330 | 975x650x390 | https://www.lge.co.kr/air-conditioners/fq17gc1ec2
FQ20GW2HA2 | 8,100 / 1,600 | 10,400 | 2,530 / 320 | 220, 60 | 스탠드 실내기: 350 x 1,820 x 300 / 754x308x189 | 870 x 800 x 320 | 969 x 800 x 380 | https://www.lge.co.kr/air-conditioners/fq20gw2ha2
SQ06GJ1WAJ | 2,300 |  | 530 | 220, 60 | 837x308x189 |  |  | https://www.lge.co.kr/air-conditioners/sq06gj1waj-akor
SQ06GA1WAJ | 2,300 |  | 550 | 220, 60 | 754x308x189 |  |  | https://www.lge.co.kr/air-conditioners/sq06ga1waj-akor
SW06FA1WAJ | 2,300 |  | 550 | 220, 60 | 754x308x189 |  |  | https://www.lge.co.kr/air-conditioners/sw06fa1waj-akor
FQ18FN5BK2 | 7,200 / 1,700 | 9,500 | 1,830 / 310 | 220, 60 | 스탠드 실내기: 380 x 1,915 x 295 | 870 x 650 x 330 | 975 x 650 x 390 | https://www.lge.co.kr/air-conditioners/fq18fn5bk2
FQ17ET1BC2 | 7,000 / 1,600 | 9,300 | 2,070 / 310 | 220, 60 | 스탠드 실내기: 380 x 1,915 x 295 | 870 x 650 x 330 | 975 x 650 x 390 | https://www.lge.co.kr/air-conditioners/fq17et1bc2-bkor
FQ16ET4HS2 | 6,500 / 1,600 | 8,800 | 1,830 / 310 | 220, 60 | 스탠드 실내기: 380 x 1,915 x 295 | 870 x 650 x 330 | 975 x 650 x 390 | https://www.lge.co.kr/air-conditioners/fq16et4hs2
FQ22FV6ES2 | 8,200 / 1,700 | 10,500 | 2,400 / 310 | 220, 60 | 스탠드 실내기: 350 x 1,840 x 295 | 870x800x320 | 969x800x380 | https://www.lge.co.kr/air-conditioners/fq22fv6es2
FQ18FV3EK2 | 7,200 / 1,600 | 9,500 | 2,100 / 310 | 220, 60 | 스탠드 실내기: 350 x 1,840 x 295 | 870x650x330 | 975x650x390 | https://www.lge.co.kr/air-conditioners/fq18fv3ek2
FQ17FU2EN2 | 7,000 / 1,600 | 9,300 | 2,080 / 320 | 220, 60 | 스탠드 실내기: 350 x 1,840 x 295 | 870x650x330 | 975x650x390 | https://www.lge.co.kr/air-conditioners/fq17fu2en2
FQ17FU1EN2 | 7,000 / 1,600 | 9,300 | 2,080 / 320 | 220, 60 | 스탠드 실내기: 350 x 1,840 x 295 | 870x650x330 | 975x650x390 | https://www.lge.co.kr/air-conditioners/fq17fu1en2
FQ18HDWHY2 | 7,200 / 1,600 | 9,500 | 2,200 / 320 | 220, 60 | 스탠드 실내기: 350 x 1,820 x 300 | 870 x 650 x 330 | 975 x 650 x 390 | https://www.lge.co.kr/air-conditioners/fq18hdwhy2-ekor
FQ18ET4BA1 | 7,200 / 1,600 |  | 2,100 / 310 | 220, 60 | 스탠드 실내기: 380 x 1,915 x 295 | 870 x 650 x 330 | 975 x 650 x 390 | https://www.lge.co.kr/air-conditioners/fq18et4ba1
FQ18GW1HN2 | 7,200 / 1,600 | 9,500 | 2,400 / 320 | 220, 60 | 스탠드 실내기: 350 x 1,820 x 300 / 754x308x189 | 870 x 650 x 330 | 975 x 650 x 390 | https://www.lge.co.kr/air-conditioners/fq18gw1hn2
FQ18GV3EA2 | 7,200 / 1,600 | 9,500 | 2,100 / 310 | 220, 60 | 스탠드 실내기: 350 x 1,840 x 295 / 754x308x189 | 870x650x330 | 975x650x390 | https://www.lge.co.kr/air-conditioners/fq18gv3ea2
FQ18GV3BA2 | 7,200 / 1,600 | 9,500 | 2,100 / 310 | 220, 60 | 스탠드 실내기: 350 x 1,840 x 295 / 754x308x189 | 870x650x330 | 975x650x390 | https://www.lge.co.kr/air-conditioners/fq18gv3ba2
FQ17GV3ED2 | 7,000 / 1,600 | 9,300 | 2,070 / 310 | 220, 60 | 스탠드 실내기: 350 x 1,840 x 295 / 754x308x189 | 870x650x330 | 975x650x390 | https://www.lge.co.kr/air-conditioners/fq17gv3ed2
FQ18GV4EA2 | 7,200 / 1,600 | 9,500 | 2,100 / 310 | 220, 60 | 스탠드 실내기: 350 x 1,840 x 295 / 754x308x189 | 870x650x330 | 975x650x390 | https://www.lge.co.kr/air-conditioners/fq18gv4ea2
FQ17GV4ED2 | 7,000 / 1,600 | 9,300 | 2,070 / 310 | 220, 60 | 스탠드 실내기: 350 x 1,840 x 295 / 754x308x189 | 870x650x330 | 975x650x390 | https://www.lge.co.kr/air-conditioners/fq17gv4ed2
SQ06FA1WAJ | 2,300 |  | 550 | 220, 60 | 754x308x189 |  |  | https://www.lge.co.kr/air-conditioners/sq06fa1waj-ekor
SQ06GS3EAJ | 2,300 |  | 530 | 220, 60 | 799x307x235 |  |  | https://www.lge.co.kr/air-conditioners/sq06gs3eaj-akor
SQ06GS3EBJ | 2,300 |  | 530 | 220, 60 | 799x307x235 |  |  | https://www.lge.co.kr/air-conditioners/sq06gs3ebj-akor
FQ18GV5EA2 | 7,200 / 1,600 | 9,500 | 2,100 / 310 | 220, 60 | 스탠드 실내기: 350 x 1,840 x 295 / 799x307x235 | 870x650x330 | 975x650x390 | https://www.lge.co.kr/air-conditioners/fq18gv5ea2
FQ18GV5BA2 | 7,200 / 1,600 | 9,500 | 2,100 / 310 | 220, 60 | 스탠드 실내기: 350 x 1,840 x 295 / 799x307x235 | 870x650x330 | 975x650x390 | https://www.lge.co.kr/air-conditioners/fq18gv5ba2
FQ17GV5ED2 | 7,000 / 1,600 | 9,300 | 2,070 / 310 | 220, 60 | 스탠드 실내기: 350 x 1,840 x 295 / 799x307x235 | 870x650x330 | 975x650x390 | https://www.lge.co.kr/air-conditioners/fq17gv5ed2
FQ18GV6BA2 | 7,200 / 1,600 | 9,500 | 2,100 / 310 | 220, 60 | 스탠드 실내기: 350 x 1,840 x 295 / 799x307x235 | 870x650x330 | 975x650x390 | https://www.lge.co.kr/air-conditioners/fq18gv6ba2
FQ17GV6ED2 | 7,000 / 1,600 | 9,300 | 2,070 / 310 | 220, 60 | 스탠드 실내기: 350 x 1,840 x 295 / 799x307x235 | 870x650x330 | 975x650x390 | https://www.lge.co.kr/air-conditioners/fq17gv6ed2
FQ18GN5BA2 | 7,200 / 1,700 | 9,500 | 1,830 / 310 | 220, 60 | 스탠드 실내기: 380 x 1,915 x 295 / 799x307x235 | 870 x 650 x 330 | 975 x 650 x 390 | https://www.lge.co.kr/air-conditioners/fq18gn5ba2
FQ18GN5HA2 | 7,200 / 1,700 | 9,500 | 1,830 / 310 | 220, 60 | 스탠드 실내기: 380 x 1,915 x 295 / 799x307x235 | 870 x 650 x 330 | 975 x 650 x 390 | https://www.lge.co.kr/air-conditioners/fq18gn5ha2
FQ18GV6EA2 | 7,200 / 1,600 | 9,500 | 2,100 / 310 | 220, 60 | 스탠드 실내기: 350 x 1,840 x 295 / 799x307x235 | 870x650x330 | 975x650x390 | https://www.lge.co.kr/air-conditioners/fq18gv6ea2
FQ18FN5BH2 | 7,200 / 1,700 | 9,500 | 1,830 / 310 | 220, 60 | 스탠드 실내기: 380 x 1,915 x 295 | 870 x 650 x 330 | 975 x 650 x 390 | https://www.lge.co.kr/air-conditioners/fq18fn5bh2
FQ18FN5HH2 | 7,200 / 1,700 | 9,500 | 1,830 / 310 | 220, 60 | 스탠드 실내기: 380 x 1,915 x 295 | 870 x 650 x 330 | 975 x 650 x 390 | https://www.lge.co.kr/air-conditioners/fq18fn5hh2
SQ06FA1WAJ | 2,300 |  | 550 | 220, 60 | 799x307x235 |  |  | https://www.lge.co.kr/air-conditioners/sq06fa1waj-bkor
FQ17FU1EX2 | 7,000 / 1,600 | 9,300 | 2,080 / 320 | 220, 60 | 스탠드 실내기: 350 x 1,840 x 295 | 870x650x330 | 975x650x390 | https://www.lge.co.kr/air-conditioners/fq17fu1ex2
FQ19FV3ED2 | 7,700 / 1,700 | 10,000 | 2,300 / 310 | 220, 60 | 스탠드 실내기: 350 x 1,840 x 295 | 870x800x320 | 969x800x380 | https://www.lge.co.kr/air-conditioners/fq19fv3ed2
FQ17FV3ED2 | 7,000 / 1,600 | 9,300 | 2,070 / 310 | 220, 60 | 스탠드 실내기: 350 x 1,840 x 295 | 870x650x330 | 975x650x390 | https://www.lge.co.kr/air-conditioners/fq17fv3ed2
FQ17FV3ED1 | 7,000 / 1,600 |  | 2,070 / 310 | 220, 60 | 스탠드 실내기: 350 x 1,840 x 295 | 870x650x330 | 975x650x390 | https://www.lge.co.kr/air-conditioners/fq17fv3ed1
FQ17EU1EX2 | 7,000 / 1,600 | 9,300 | 2,080 / 320 | 220, 60 | 스탠드 실내기: 350 x 1,840 x 295 | 870x650x330 | 975x650x390 | https://www.lge.co.kr/air-conditioners/fq17eu1ex2
FQ18FV4EP2 | 7,200 / 1,600 | 9,500 | 2,100 / 310 | 220, 60 | 스탠드 실내기: 350 x 1,840 x 295 | 870x650x330 | 975x650x390 | https://www.lge.co.kr/air-conditioners/fq18fv4ep2
FQ18FV4EK2 | 7,200 / 1,600 | 9,500 | 2,100 / 310 | 220, 60 | 스탠드 실내기: 350 x 1,840 x 295 | 870x650x330 | 975x650x390 | https://www.lge.co.kr/air-conditioners/fq18fv4ek2
FQ17FV6EN2M | 7,000 / 1,600 | 9,300 | 2,070 / 310 | 220, 60 | 스탠드 실내기: 350 x 1,840 x 295 | 870x650x330 | 975x650x390 | https://www.lge.co.kr/air-conditioners/fq17fv6en2m
FQ18FN5BR2 | 7,200 / 1,700 | 9,500 | 1,830 / 310 | 220, 60 | 스탠드 실내기: 380 x 1,915 x 295 | 870 x 650 x 330 | 975 x 650 x 390 | https://www.lge.co.kr/air-conditioners/fq18fn5br2
FQ18FN5HR2 | 7,200 / 1,700 | 9,500 | 1,830 / 310 | 220, 60 | 스탠드 실내기: 380 x 1,915 x 295 | 870 x 650 x 330 | 975 x 650 x 390 | https://www.lge.co.kr/air-conditioners/fq18fn5hr2
FQ18FN7BK2 | 7,200 / 1,700 | 9,500 | 1,830 / 310 | 220, 60 | 스탠드 실내기: 380 x 1,915 x 295 | 870 x 650 x 330 | 975 x 650 x 390 | https://www.lge.co.kr/air-conditioners/fq18fn7bk2
FQ18FN5HK1 | 7,200 / 1,700 |  | 1,830 / 310 | 220, 60 | 스탠드 실내기: 380 x 1,915 x 295 | 870 x 650 x 330 | 975 x 650 x 390 | https://www.lge.co.kr/air-conditioners/fq18fn5hk1
FQ18FN7HK1 | 7,200 / 1,700 |  | 1,830 / 310 | 220, 60 | 스탠드 실내기: 380 x 1,915 x 295 | 870 x 650 x 330 | 975 x 650 x 390 | https://www.lge.co.kr/air-conditioners/fq18fn7hk1
FQ18FN9BK1 | 7,200 / 1,700 |  | 1,830 / 310 | 220, 60 | 스탠드 실내기: 380 x 1,915 x 295 | 870 x 650 x 330 | 975 x 650 x 390 | https://www.lge.co.kr/air-conditioners/fq18fn9bk1
FQ17FV3EM2 | 7,000 / 1,600 | 9,300 | 2,070 / 310 | 220, 60 | 스탠드 실내기: 350 x 1,840 x 295 | 870x650x330 | 975x650x390 | https://www.lge.co.kr/air-conditioners/fq17fv3em2
FQ18FV6EP2 | 7,200 / 1,600 | 9,500 | 2,100 / 310 | 220, 60 | 스탠드 실내기: 350 x 1,840 x 295 | 870x650x330 | 975x650x390 | https://www.lge.co.kr/air-conditioners/fq18fv6ep2
FQ18FV6EK2 | 7,200 / 1,600 | 9,500 | 2,100 / 310 | 220, 60 | 스탠드 실내기: 350 x 1,840 x 295 | 870x650x330 | 975x650x390 | https://www.lge.co.kr/air-conditioners/fq18fv6ek2
FQ17FV6EP2 | 7,000 / 1,600 | 9,300 | 2,070 / 310 | 220, 60 | 스탠드 실내기: 350 x 1,840 x 295 | 870x650x330 | 975x650x390 | https://www.lge.co.kr/air-conditioners/fq17fv6ep2
FQ18FU1EK2 | 7,200 / 1,600 | 9,500 | 2,200 / 320 | 220, 60 | 스탠드 실내기: 350 x 1,840 x 295 | 870x650x330 | 975x650x390 | https://www.lge.co.kr/air-conditioners/fq18fu1ek2
FQ19FU2ED2 | 7,700 / 1,700 | 10,000 | 2,300 / 325 | 220, 60 | 스탠드 실내기: 350 x 1,840 x 295 | 870x800x320 | 969x800x380 | https://www.lge.co.kr/air-conditioners/fq19fu2ed2
FQ17FU2BC2 | 7,000 / 1,600 | 9,300 | 2,080 / 320 | 220, 60 | 스탠드 실내기: 350 x 1,840 x 295 | 870x650x330 | 975x650x390 | https://www.lge.co.kr/air-conditioners/fq17fu2bc2
FQ17FU2ED2 | 7,000 / 1,600 | 9,300 | 2,080 / 320 | 220, 60 | 스탠드 실내기: 350 x 1,840 x 295 | 870x650x330 | 975x650x390 | https://www.lge.co.kr/air-conditioners/fq17fu2ed2
FQ18FU2EK2 | 7,200 / 1,600 | 9,500 | 2,200 / 320 | 220, 60 | 스탠드 실내기: 350 x 1,840 x 295 | 870x650x330 | 975x650x390 | https://www.lge.co.kr/air-conditioners/fq18fu2ek2
FQ17FU2BM2 | 7,000 / 1,600 | 9,300 | 2,080 / 320 | 220, 60 | 스탠드 실내기: 350 x 1,840 x 295 | 870x650x330 | 975x650x390 | https://www.lge.co.kr/air-conditioners/fq17fu2bm2
FQ17FU1ED2 | 7,000 / 1,600 | 9,300 | 2,080 / 320 | 220, 60 | 스탠드 실내기: 350 x 1,840 x 295 | 870x650x330 | 975x650x390 | https://www.lge.co.kr/air-conditioners/fq17fu1ed2
FQ18FU2EA2 | 7,200 / 1,600 | 9,500 | 2,200 / 320 | 220, 60 | 스탠드 실내기: 350 x 1,840 x 295 | 870x650x330 | 975x650x390 | https://www.lge.co.kr/air-conditioners/fq18fu2ea2
FQ18FC1EB2 | 7,200 / 2,400 | 9,500 | 2,400 / 310 | 220, 60 | 스탠드 실내기: 350 x 1,795 x 266 | 870x650x330 | 975x650x390 | https://www.lge.co.kr/air-conditioners/fq18fc1eb2
FQ18FC1EB2M | 7,200 / 2,400 | 9,500 | 2,400 / 310 | 220, 60 | 스탠드 실내기: 350 x 1,795 x 266 | 870x650x330 | 975x650x390 | https://www.lge.co.kr/air-conditioners/fq18fc1eb2m
FQ18FC1EB1 | 7,200 / 2,400 | 9,500 | 2,400 / 310 | 220, 60 | 스탠드 실내기: 350 x 1,795 x 266 | 870x650x330 | 975x650x390 | https://www.lge.co.kr/air-conditioners/fq18fc1eb1
FQ18FC1EB1M | 7,200 / 2,400 | 9,500 | 2,400 / 310 | 220, 60 | 스탠드 실내기: 350 x 1,795 x 266 | 870x650x330 | 975x650x390 | https://www.lge.co.kr/air-conditioners/fq18fc1eb1m
FQ18FC1EU2 | 7,200 / 2,400 | 9,500 | 2,400 / 310 | 220, 60 | 스탠드 실내기: 350 x 1,795 x 266 | 870x650x330 | 975x650x390 | https://www.lge.co.kr/air-conditioners/fq18fc1eu2
FQ17FC1EX2 | 7,000 / 2,400 | 9,300 | 2,350 / 310 | 220, 60 | 스탠드 실내기: 350 x 1,795 x 266 | 870x650x330 | 975x650x390 | https://www.lge.co.kr/air-conditioners/fq17fc1ex2
FQ18FC2EU2 | 7,200 / 2,400 | 9,500 | 2,400 / 310 | 220, 60 | 스탠드 실내기: 350 x 1,795 x 266 | 870x650x330 | 975x650x390 | https://www.lge.co.kr/air-conditioners/fq18fc2eu2
FQ20FC2EU2 | 8,100 / 2,400 | 10,400 | 2,800 / 310 | 220, 60 | 스탠드 실내기: 350 x 1,795 x 266 | 870x800x320 | 969x800x380 | https://www.lge.co.kr/air-conditioners/fq20fc2eu2
FQ17FV4ES2 | 7,000 / 1,600 | 9,300 | 2,070 / 310 | 220, 60 | 스탠드 실내기: 350 x 1,840 x 295 | 870x650x330 | 975x650x390 | https://www.lge.co.kr/air-conditioners/fq17fv4es2
FQ18FV6EF2 | 7,200 / 1,700 | 9,500 | 1,810 / 280 | 220, 60 | 스탠드 실내기: 350 x 1,840 x 295 | 870x800x320 | 969x800x380 | https://www.lge.co.kr/air-conditioners/fq18fv6ef2
FQ18FV4ES2 | 7,200 / 1,600 | 9,500 | 2,100 / 310 | 220, 60 | 스탠드 실내기: 350 x 1,840 x 295 | 870x650x330 | 975x650x390 | https://www.lge.co.kr/air-conditioners/fq18fv4es2
FQ18FN5HA2 | 7,200 / 1,700 | 9,500 | 1,830 / 310 | 220, 60 | 스탠드 실내기: 380 x 1,915 x 295 | 870 x 650 x 330 | 975 x 650 x 390 | https://www.lge.co.kr/air-conditioners/fq18fn5ha2
FQ18FN5HU2 | 7,200 / 1,700 | 9,500 | 1,830 / 310 | 220, 60 | 스탠드 실내기: 380 x 1,915 x 295 | 870 x 650 x 330 | 975 x 650 x 390 | https://www.lge.co.kr/air-conditioners/fq18fn5hu2
FQ18FN7BA2 | 7,200 / 1,700 | 9,500 | 1,830 / 310 | 220, 60 | 스탠드 실내기: 380 x 1,915 x 295 | 870 x 650 x 330 | 975 x 650 x 390 | https://www.lge.co.kr/air-conditioners/fq18fn7ba2
FQ25FN9HE2 | 9,000 / 1,700 | 11,300 | 2,350 / 280 | 220, 60 | 스탠드 실내기: 380 x 1,915 x 295 | 870 x 800 x 320 | 969 x 800 x 380 | https://www.lge.co.kr/air-conditioners/fq25fn9he2
FQ18FN9BA2 | 7,200 / 1,700 | 9,500 | 1,830 / 310 | 220, 60 | 스탠드 실내기: 380 x 1,915 x 295 | 870 x 650 x 330 | 975 x 650 x 390 | https://www.lge.co.kr/air-conditioners/fq18fn9ba2
FQ18FN9HE1 | 7,200 / 1,700 |  | 1,670 / 280 | 220, 60 | 스탠드 실내기: 380 x 1,915 x 295 | 870 x 800 x 320 | 969 x 800 x 380 | https://www.lge.co.kr/air-conditioners/fq18fn9he1
SQ06FS3EAJ | 2,300 |  | 530 | 220, 60 | 799x307x235 |  |  | https://www.lge.co.kr/air-conditioners/sq06fs3eaj-akor
FQ18FV4EA2 | 7,200 / 1,600 | 9,500 | 2,100 / 310 | 220, 60 | 스탠드 실내기: 350 x 1,840 x 295 | 870x650x330 | 975x650x390 | https://www.lge.co.kr/air-conditioners/fq18fv4ea2
FQ17FV4ED2 | 7,000 / 1,600 | 9,300 | 2,070 / 310 | 220, 60 | 스탠드 실내기: 350 x 1,840 x 295 | 870x650x330 | 975x650x390 | https://www.lge.co.kr/air-conditioners/fq17fv4ed2
FQ22FV6EA2 | 8,200 / 1,700 | 10,500 | 2,400 / 310 | 220, 60 | 스탠드 실내기: 350 x 1,840 x 295 | 870x800x320 | 969x800x380 | https://www.lge.co.kr/air-conditioners/fq22fv6ea2
FQ18FV6EA2 | 7,200 / 1,600 | 9,500 | 2,100 / 310 | 220, 60 | 스탠드 실내기: 350 x 1,840 x 295 | 870x650x330 | 975x650x390 | https://www.lge.co.kr/air-conditioners/fq18fv6ea2
FQ17FV6ES2 | 7,000 / 1,600 | 9,300 | 2,070 / 310 | 220, 60 | 스탠드 실내기: 350 x 1,840 x 295 | 870x650x330 | 975x650x390 | https://www.lge.co.kr/air-conditioners/fq17fv6es2
FQ17FV6ED2 | 7,000 / 1,600 | 9,300 | 2,070 / 310 | 220, 60 | 스탠드 실내기: 350 x 1,840 x 295 | 870x650x330 | 975x650x390 | https://www.lge.co.kr/air-conditioners/fq17fv6ed2
FQ18FN5BU2 | 7,200 / 1,700 | 9,500 | 1,830 / 310 | 220, 60 | 스탠드 실내기: 380 x 1,915 x 295 | 870 x 650 x 330 | 975 x 650 x 390 | https://www.lge.co.kr/air-conditioners/fq18fn5bu2
FQ22FN9HE2 | 8,200 / 1,700 | 10,500 | 2,050 / 280 | 220, 60 | 스탠드 실내기: 380 x 1,915 x 295 | 870 x 800 x 320 | 969 x 800 x 380 | https://www.lge.co.kr/air-conditioners/fq22fn9he2
FQ18FN7HA1 | 7,200 / 1,700 |  | 1,830 / 310 | 220, 60 | 스탠드 실내기: 380 x 1,915 x 295 | 870 x 650 x 330 | 975 x 650 x 390 | https://www.lge.co.kr/air-conditioners/fq18fn7ha1
SQ06FJ1WAJ | 2,300 |  | 530 | 220, 60 | 837x308x189 |  |  | https://www.lge.co.kr/air-conditioners/sq06fj1waj-akor
SQ06FA1WAJ | 2,300 |  | 550 | 220, 60 | 754x308x189 |  |  | https://www.lge.co.kr/air-conditioners/sq06fa1waj-akor
FQ18EV3EA2 | 7,200 / 1,600 | 9,500 | 2,100 / 310 | 220, 60 | 스탠드 실내기: 350 x 1,840 x 295 | 870x650x330 | 975x650x390 | https://www.lge.co.kr/air-conditioners/fq18ev3ea2-fkor
FQ17EU1ED2 | 7,000 / 1,600 | 9,300 | 2,080 / 320 | 220, 60 | 스탠드 실내기: 350 x 1,840 x 295 | 870x650x330 | 975x650x390 | https://www.lge.co.kr/air-conditioners/fq17eu1ed2-fkor
FQ18EV3EA2M | 7,200 / 1,600 | 9,500 | 2,100 / 310 | 220, 60 | 스탠드 실내기: 350 x 1,840 x 295 | 870x650x330 | 975x650x390 | https://www.lge.co.kr/air-conditioners/fq18ev3ea2m-bkor
FQ17ET1HC2 | 7,000 / 1,600 | 9,300 | 2,070 / 310 | 220, 60 | 스탠드 실내기: 380 x 1,915 x 295 | 870 x 650 x 330 | 975 x 650 x 390 | https://www.lge.co.kr/air-conditioners/fq17et1hc2-bkor
FQ17ET2BC2 | 7,000 / 1,600 | 9,300 | 2,070 / 310 | 220, 60 | 스탠드 실내기: 380 x 1,915 x 295 | 870 x 650 x 330 | 975 x 650 x 390 | https://www.lge.co.kr/air-conditioners/fq17et2bc2-bkor
FQ17EU1ED2 | 7,000 / 1,600 | 9,300 | 2,080 / 320 | 220, 60 | 스탠드 실내기: 350 x 1,840 x 295 | 870x650x330 | 975x650x390 | https://www.lge.co.kr/air-conditioners/fq17eu1ed2-bkor
FQ17EU1ED1 | 7,000 / 1,600 | 9,300 | 2,080 / 320 | 220, 60 | 스탠드 실내기: 350 x 1,840 x 295 | 870x650x330 | 975x650x390 | https://www.lge.co.kr/air-conditioners/fq17eu1ed1
FQ18EU2EA2 | 7,200 / 1,600 | 9,500 | 2,200 / 320 | 220, 60 | 스탠드 실내기: 350 x 1,840 x 295 | 870x650x330 | 975x650x390 | https://www.lge.co.kr/air-conditioners/fq18eu2ea2
FQ18EU1EA1 | 7,200 / 1,600 | 9,500 | 2,200 / 320 | 220, 60 | 스탠드 실내기: 350 x 1,840 x 295 | 870x650x330 | 975x650x390 | https://www.lge.co.kr/air-conditioners/fq18eu1ea1-bkor
FQ25EN6BE2 | 9,000 / 1,700 | 11,300 | 2,350 / 280 | 220, 60 | 스탠드 실내기: 380 x 1,915 x 295 | 870 x 800 x 320 | 969 x 800 x 380 | https://www.lge.co.kr/air-conditioners/fq25en6be2
FQ18EV3EA2 | 7,200 / 1,600 | 9,500 | 2,100 / 310 | 220, 60 | 스탠드 실내기: 350 x 1,840 x 295 | 870x650x330 | 975x650x390 | https://www.lge.co.kr/air-conditioners/fq18ev3ea2
FQ18EV4EE2 | 7,200 / 1,700 | 9,500 | 1,810 / 280 | 220, 60 | 스탠드 실내기: 350 x 1,840 x 295 | 870x800x320 | 969x800x380 | https://www.lge.co.kr/air-conditioners/fq18ev4ee2
FQ18EV4EA1 | 7,200 / 1,600 |  | 2,100 / 310 | 220, 60 | 스탠드 실내기: 350 x 1,840 x 295 | 870x650x330 | 975x650x390 | https://www.lge.co.kr/air-conditioners/fq18ev4ea1
SQ06EJ1WAJ | 2,300 |  | 530 | 220, 60 | 837 x 308 x 189 |  |  | https://www.lge.co.kr/air-conditioners/sq06ej1waj
FQ20ET2BC2M | 8,100 / 1,700 | 10,400 | 2,350 / 310 | 220, 60 | 스탠드 실내기: 380 x 1,915 x 295 | 870 x 800 x 320 | 969 x 800 x 380 | https://www.lge.co.kr/air-conditioners/fq20et2bc2m
SQ06EJ7HAJ | 2,300 |  | 530 | 220, 60 | 837x348x192 |  |  | https://www.lge.co.kr/air-conditioners/sq06ej7haj-akor
SQ06EA3WAJ | 2,300 |  | 550 | 220, 60 | 754 x 308 x 189 |  |  | https://www.lge.co.kr/air-conditioners/sq06ea3waj-akor
SQ06EA7HAJ | 2,300 |  | 550 | 220, 60 | 754x348x192 |  |  | https://www.lge.co.kr/air-conditioners/sq06ea7haj-akor
FQ18EN9BR2 | 7,200 / 1,700 | 9,500 | 1,670 / 280 | 220, 60 | 스탠드 실내기: 380 x 1,915 x 295 | 870 x 800 x 320 | 969 x 800 x 380 | https://www.lge.co.kr/air-conditioners/fq18en9br2
FQ17ET1BC2 | 7,000 / 1,600 | 9,300 | 2,070 / 310 | 220, 60 | 스탠드 실내기: 380 x 1,915 x 295 | 870 x 650 x 330 | 975 x 650 x 390 | https://www.lge.co.kr/air-conditioners/fq17et1bc2
FQ22ET4BA2 | 8,200 / 1,700 | 10,500 | 2,400 / 310 | 220, 60 | 스탠드 실내기: 380 x 1,915 x 295 | 870 x 800 x 320 | 969 x 800 x 380 | https://www.lge.co.kr/air-conditioners/fq22et4ba2
SQ07EA3WBS | 2,800 / 1,160 | 2,800 | 930 / 265 | 220, 60 | 754 x 308 x 189 | 717 x 495 x 230 | 786 x 517 x 282 | https://www.lge.co.kr/air-conditioners/sq07ea3wbs-akor
FW20SDNBM2 | 8,100 / 1,900 | 10,400 | 2,390 / 360 | 220, 60 | 스탠드 실내기: 380 x 1,915 x 295 | 870 x 800 x 320 | 969 x 800 x 380 | https://www.lge.co.kr/air-conditioners/fw20sdnbm2
FQ18HDWHM2 | 7,200 / 1,600 | 9,500 | 2,200 / 320 | 220, 60 | 스탠드 실내기: 350 x 1,820 x 300 | 870 x 650 x 330 | 975 x 650 x 390 | https://www.lge.co.kr/air-conditioners/fq18hdwhm2
SW09EJ1WAS | 3,600 / 1,000 |  | 1,100 / 160 | 220, 60 | 837 x 308 x 189 | 770 x 545 x 288 | 864 x 562 x 362 | https://www.lge.co.kr/air-conditioners/sw09ej1was
FW20PENHA2 | 8,100 / 1,900 | 10,400 | 2,390 / 360 | 220, 60 | 스탠드 실내기: 380 x 1,915 x 295 | 870 x 800 x 320 | 969 x 800 x 380 | https://www.lge.co.kr/air-conditioners/fw20penha2-akorh
FQ18HDWHR1 | 7,200 / 1,600 |  | 2,200 / 320 | 220, 60 | 스탠드 실내기: 350 x 1,820 x 300 | 870 x 650 x 330 | 975 x 650 x 390 | https://www.lge.co.kr/air-conditioners/fq18hdwhr1-akore
FQ18HDWHY2 | 7,200 / 1,600 | 9,500 | 2,200 / 320 | 220, 60 | 스탠드 실내기: 350 x 1,820 x 300 | 870 x 650 x 330 | 975 x 650 x 390 | https://www.lge.co.kr/air-conditioners/fq18hdwhy2
FQ18HDWHY2M | 7,200 / 1,600 | 9,500 | 2,200 / 320 | 220, 60 | 스탠드 실내기: 350 x 1,820 x 300 | 870 x 650 x 330 | 975 x 650 x 390 | https://www.lge.co.kr/air-conditioners/fq18hdwhy2m
FQ17HDWHP2 | 7,000 / 1,600 | 9,300 | 2,080 / 320 | 220, 60 | 스탠드 실내기: 350 x 1,820 x 300 | 870 x 650 x 330 | 975 x 650 x 390 | https://www.lge.co.kr/air-conditioners/fq17hdwhp2
SQ06BDAWAJ | 2,300 |  | 550 | 220, 60 | 754 x 308 x 189 |  |  | https://www.lge.co.kr/air-conditioners/sq06bdawaj
SQ06BDJWAJ | 2,300 |  | 530 | 220, 60 | 837 x 302 x 189 |  |  | https://www.lge.co.kr/air-conditioners/sq06bdjwaj
SQ06ADJCAJ | 2,300 |  | 530 | 220, 60 | 857 x 348 x 192 |  |  | https://www.lge.co.kr/air-conditioners/sq06adjcaj-akorb
SQ06ADJCAJ | 2,300 |  | 530 | 220, 60 | 857 x 348 x 192 |  |  | https://www.lge.co.kr/air-conditioners/sq06adjcaj-akorh
SQ06ADJCAJ | 2,300 |  | 530 | 220, 60 | 857 x 348 x 192 |  |  | https://www.lge.co.kr/air-conditioners/sq06adjcaj-akory
SQ06ADACAJ | 2,300 |  | 550 | 220, 60 | 774 x 348 x 192 |  |  | https://www.lge.co.kr/air-conditioners/sq06adacaj-akorb
SQ06ADACAJ | 2,300 |  | 550 | 220, 60 | 774 x 348 x 192 |  |  | https://www.lge.co.kr/air-conditioners/sq06adacaj-akorh
SQ06ADACAJ | 2,300 |  | 550 | 220, 60 | 774 x 348 x 192 |  |  | https://www.lge.co.kr/air-conditioners/sq06adacaj-akory
SW06ADACAJ | 2,300 |  | 550 | 220, 60 | 774 x 348 x 190 |  |  | https://www.lge.co.kr/air-conditioners/sw06adacaj-akorb
SQ06BCAWAJ | 2,300 W |  |  | 220V / 60Hz | 실내기 (WxHxD, mm): 754 x 308 x 189 |  |  | https://www.lge.co.kr/air-conditioners/sq06bcawaj
SQ06ACJCBJ | 2,300 W |  |  | 220V / 60Hz | 실내기 (WxHxD, mm): 837 x 302 x 192 mm |  |  | https://www.lge.co.kr/air-conditioners/sq06acjcbj-akorb
SQ06BCPWAJ | 2,300 W |  |  | 220V / 60Hz | 실내기 (WxHxD, mm): 756 x 265 x 184 mm |  |  | https://www.lge.co.kr/air-conditioners/sq06bcpwaj
SQ06BCPWBJ | 2,300 W |  |  | 220V / 60Hz | 실내기 (WxHxD, mm): 756 x 265 x 184 mm |  |  | https://www.lge.co.kr/air-conditioners/sq06bcpwbj
SQ06BCJWBJ | 2,300 W |  |  | 220V / 60Hz | 실내기 (WxHxD, mm): 837 x 302 x 189 |  |  | https://www.lge.co.kr/air-conditioners/sq06bcjwbj
SQ06ACJCAJ | 2,300 W |  |  | 220V / 60Hz | 실내기 (WxHxD, mm): 857 x 348 x 192 |  |  | https://www.lge.co.kr/air-conditioners/sq06acjcaj-akorg
SQ07BBJWAJ | 2,800 W |  |  | 220V / 60Hz | 실내기 (WxHxD, mm): 837 x 302 x 189 |  |  | https://www.lge.co.kr/air-conditioners/sq07bbjwaj
SQ07B9JWAJ | 2,800 W |  | 630 W | 220V / 60Hz | 실내기 (WxHxD, mm): 837 x 302 x 189 |  |  | https://www.lge.co.kr/air-conditioners/sq07b9jwaj